## Bill of Materials-ECE453-F22-MC
Description | Designator | Footprint | Quantity | Supplier 1 | Supplier Part Number 1 | Supplier Part Number | On Hand
CAP CER 10UF 10V X5R 0805 | C200, C300, C302 | CAP_0805 | 3 | Digi-Key | 1276-2402-1-ND |  | y
Cap Aluminum 100uF 10V 20% (6.3 X 5.4mm) SMD 71mA 1000 hr 105°C T/R | C301 | CAP_EEEHA1A101WP | 1 | Digi-Key | PCE4169CT-ND |  | y
CAP CER 10UF 16V X7R 0805 | C400, C401 | CAP_0805 | 2 |  | 1276-2402-1-ND |  | y
CAP CER 0.1UF 16V 10% X7R 0805 | C402, C403 | CAP_0805 | 2 | Digi-Key | 399-1167-1-ND |  | y
0805 7 pF 50 V ±0.25 pF Tolerance C0G/NP0 SMT Multilayer Ceramic Capacitor | C404, C405 | CAP_0805 | 2 | Digi-Key | 478-10543-6-ND |  | y
LED GREEN CLEAR THIN 0805 SMD | D200, D300, D401 | LED_GRN_0805 | 3 | Digi-Key | 160-1426-1-ND |  | y
LED SUPER RED CLR THIN 0805 SMD | D400 | LED_RED_0805 | 1 | Digikey | 160-1427-1-ND |  | y
CONN SWITCH TACTILE SPST-NO 0.05A 24V | J400, J401 | TE_CONNCECTIVITY_1977223-6_0 | 2 | Digi-Key | 450-2054-1-ND |  | y
Header, 5-Pin | J402, J700, J701, J702, J703, J800, J801, J802, J803, J900, J901, J902, J903, J1000, J1001, J1002, J1003 | HDR1X5 | 17 | Digi-Key | S1032EC-05-ND |  | y
Conn Header Vert 6POS 2.54MM | J804 | HDR1X6 | 1 | Digi-Key | S1212E-06-ND
Bluetooth v5.0 Transceiver Module 2.4GHz ~ 2.5GHz Integrated, Trace Surface Mount | MD400 | Cypress_Semiconductor_0_MFG | 1 | Digi-Key | 428-4622-1-ND |  | Y
RES 330 OHM 1% 1/8W 0805 | R200, R301, R400, R402 | RES_0805 | 4 | Digi-Key | RMCF0805FT330RCT-ND |  | y
RES SMD 10K OHM 1% 1/8W 0805 | R401, R403, R404, R800, R801, R900, R901, R1000, R1001 | RES_0805 | 9 | Digi-Key | 311-10.0KCRCT-ND |  | y
RES 0, , 1%, 0.125W, 1/8W 0805 | R802, R803 | RES_0805 | 2 | Digi-Key | P0.0ACT-ND |  | y
Test Point SMD 1206 | TP200, TP201, TP202, TP300, TP400, TP401, TP402 | TP-SMC-1206 | 7 |  | A106143CT-ND |  | y
Supervisory Circuits Volt Sup Det 2.3-6V | U200 | ROHM-SSOP3_ROM-M | 1 | Digi-Key | BD49K45G-TLCT-ND |  | y
LDO Regulator Pos 3.3V 0.1A 3-Pin TO-92 Bulk / IC REG LDO 3.3V 0.1A TO92-3 | U300 | TO92127P520H660-3 | 1 | Digi-Key | LP2950CZ-3.3/NOPB-ND |  | y
Processor Supervisor 3.2V 1 Active Low/CMOS 3-Pin SSOP T/R | U301 | ROHM-SSOP3_ROM-M | 1 | Digi-Key | BD49K32G-TLCT-ND |  | y
TLV1117LV 1-A, Positive Fixed Vo | U302 | SOT230P700X180-4N | 1 | Digi-Key | 296-35976-1-ND |  | Y
Rectifier Diode Schottky 40V 1A 2-Pin SMA T/R | U400, U800 | CDBA-HF | 2 | Digi-Key | 641-1762-1-ND |  | y
AND Gate 1-Element 2-IN CMOS 5-Pin SOT-23 T/R | U401, U402 | SOT23-5-AND | 2 | Digi-Key | 296-SN74AUP1G08DBVRCT-ND |  | y
Crystal 0.032768MHz ±20ppm (Tol) 7pF Flexural 70000Ohm 2-Pin Ultra Mini-CSMD T/R | Y400 | XTAL_ECS-.327-7-34B-TR | 1 | Digi-Key | XC1656CT-ND |  | y